## Engine
Properties\Pump_Type | 1000 MTO | TEN MTO | 1000 CRZ | TEN CRZ
Pump_size | 571 | 672 | 571 | 672
Pump_max_speed | 7995.0402 | 8003 | 7995.0402 | 8003
PAT_MTO_speed | 8215 | 8003 | 8215 | 8003
PAT_MTO_pressure_rise | 1530 | 1400 | 285 | 485
PAT_MTO_temp | 25 | 25 | 25 | 25
PPRV_fn | 2 | 2 | 2 | 2
Line_Losses_fn | 298 | 183 | 298 | 183
NO.Burners | 18 | 18 | 18 | 18
Single_Burner_fn | 7.1 | 7.1 | 7.1 | 7.1
Min_System_Pressure | 290 | 440 | 290 | 440
HP_Inlet | 200 | 200 | 170 | 200
HMU_Turbulent_fn | 1.7165 | 3.4002 | 1.7165 | 2.5398
HMU_Laminar_orig_fn | 0.012795 | 0 | 0.012795 | 0
HMU_Laminar_fn | 0 | 0.87679 | 0 | 0.2822
PRSOV_fn | 396.6 | 613.5 | 396.6 | 613.5
MV_Pressure_Drop | 80 | 125 | 80 | 125
TCC_fn | 0 | 1.1 | 0 | 1.21
VSVA_fn | 0 | 0.282 | 0 | 0.282
TCC_mass_flow | 180 | 0 | 480 | 0
VSVA_volumetric_flow | 12 | 0 | 12 | 0
ACV_mass_flow | 260 | 0 | 410 | 0

## Fuel
Properties\Fuel_Used | Jet A1
dRho_dt | -0.8111
0_degC_density | 814.1
15_degC_density | N/A
temp_sensitivity | 8e-05
Viscosity_Const_1 | 77.5078
Viscosity_Const_2 | 0.033
Viscosity_Const_3 | -1.9272
Viscosity_Const_4 | 3.41e-11
Viscosity_Const_5 | 4.97e-09